## gamma
Gamma Point Calculation (1 1 1, 0 0 0)
H/C ratio | number of hydrogen moleclues | Egraphene-H2 [Ry] | EH2 [Ry] | Egraphene [Ry] | Eabsorption [Ry] | Eabsorption [eV/H2] | Interlayer expansion [c/a] | Interlayer expansion % | EH2 [Ry] single molecule | orginal interlayer expansion [c/a]
0.125 | 1 | -287.6934 | -2.2751 | -285.5448 | 0.12651 | 1.7212 | 2.1972 | 0.13237 | -2.2751 | 1.9404
0.16667 | 2 | -290.0113 | -4.5502 | -285.5448 | 0.083736 | 0.56963 | 2.1773 | 0.12211
0.25 | 3 | -292.3135 | -6.8253 | -285.5448 | 0.056627 | 0.25681 | 2.1748 | 0.1208
0.33333 | 4 | -294.6206 | -9.1004 | -285.5448 | 0.024672 | 0.083919 | 2.1562 | 0.11124
0.41667 | 5 | -296.9281 | -11.3755 | -285.5448 | -0.0077186 | -0.021003 | 2.4627 | 0.26918
0.5 | 6 | -299.2023 | -13.6506 | -285.5448 | -0.0069068 | -0.015662 | 2.3031 | 0.18691
0.58333 | 7 | -301.6492 | -15.9257 | -285.5448 | -0.17862 | -0.34717 | 2.625 | 0.35282
0.66667 | 8 | -303.9175 | -18.2008 | -285.5448 | -0.17182 | -0.2922 | 2.9928 | 0.54236
0.75 | 9 | -306.197 | -20.4759 | -285.5448 | -0.17629 | -0.2665 | 3.0208 | 0.55679
H/C ratio | number of hydrogen moleclues | Strain energy [Ry] | Eno strain [eV/H2]
0.125 | 1 | -0.10538 | 0.2875
0.16667 | 2 | -0.11139 | -0.18811
0.25 | 3 | -0.11984 | -0.2867
0.33333 | 4 | -0.12848 | -0.35309
0.41667 | 5 | -0.09527 | -0.28024
𝐸_𝑎𝑏𝑠=𝐸_(𝑔𝑟𝑎𝑝ℎ𝑒𝑛𝑒−𝐻_2 )− 𝐸_𝑔𝑟𝑎𝑝ℎ𝑒𝑛𝑒 − 𝐸_(𝐻_2 )

## k
K Point Calculation (6 6 2, 1 1 1)
H/C ratio | number of hydrogen moleclues | Egraphene-H2 [Ry] | EH2 [Ry] | Egraphene [Ry] | Eabsorption [Ry] | Eabsorption [eV/H2] | Interlayer expansion [c/a] | Interlayer expansion % | EH2 [Ry] single molecule | orginal interlayer expansion [c/a]
0.083333 | 1 | -289.3771 | -2.275 | -287.179 | 0.076951 | 1.0469 | 2.3427 | 0.068186 | -2.275 | 2.1931
0.16667 | 2 | -291.7437 | -4.5501 | -287.179 | -0.01458 | -0.099185 | 2.7134 | 0.23723
0.25 | 3 | -294.052 | -6.8251 | -287.179 | -0.047845 | -0.21698 | 2.8997 | 0.32217
0.33333 | 4 | -296.3354 | -9.1001 | -287.179 | -0.056228 | -0.19125 | 2.913 | 0.32824
0.41667 | 5 | -298.608 | -11.3751 | -287.179 | -0.053797 | -0.14638 | 3.3504 | 0.52765
0.5 | 6 | -300.9004 | -13.6502 | -287.179 | -0.071155 | -0.16135 | 3.4821 | 0.58773
0.58333 | 7 | -303.1764 | -15.9252 | -287.179 | -0.072161 | -0.14025 | 3.568 | 0.62688
0.66667 | 8 | -305.4602 | -18.2002 | -287.179 | -0.080903 | -0.13759 | 3.5045 | 0.59794
0.75 | 9 | -306.0881 | -20.4752 | -287.179 | 1.5661 | 2.3675 | 2.8083 | 0.2805
| number of hydrogen moleclues | Strain energy [Ry]
| 1 | -0.028745

## conversion
TABLE OF CONVERSIONS (ENERGY)
out in | hartree | eV | cm-1 | kcal/mol | kJ/mol | oK | J | Hz | Ry
hartree | 1 | 27.2107 | 219474.63 | 627.503 | 2625.5 | 315777 | 4.36e-18 | 6579660000000000 | 2
eV | 0.03675 | 1 | 8065.73 | 23.0609 | 96.4869 | 11604.9 | 1.6e-19 | 241804000000000 | 0.0735
cm-1 | 4.5563e-06 | 0.00012398 | 1 | 0.0028591 | 0.011963 | 1.4288 | 1.9863e-23 | 29979300000 | 9.1127e-06
kcal/mol | 0.0015936 | 0.043363 | 349.757 | 1 | 4.184 | 503.228 | 6.95e-21 | 10485400000000 | 0.0031872
kJ/mol | 0.00038088 | 0.010364 | 83.593 | 0.239 | 1 | 120.274 | 1.66e-21 | 2506070000000 | 0.00076176
oK | 3.1668e-06 | 8.6171e-05 | 0.69503 | 0.0019872 | 0.008314 | 1 | 1.3805e-23 | 20836400000 | 6.3336e-06
J | 2.294e+17 | 6.2418e+18 | 5.0345e+22 | 1.44e+20 | 6.02e+20 | 7.2435e+22 | 1 | 1.5093e+33 | 4.588e+17
Hz | 1.5198e-16 | 4.1356e-15 | 3.3356e-11 | 9.537e-14 |  | 4.7993e-11 | 6.6256e-34 | 1 | 3.0397e-16
Ry | 0.5 | 13.6053 | 109737.315 | 313.7515 | 1312.75 | 157888.5 | 2.18e-18 | 3289830000000000 | 1